## Thermal
H1 | 60V |  |  | 0.5A |  |  |  | 60V |  |  | 1A |  |  |  | 60V |  |  | 1.5A |  |  |  | 60V |  |  | 2A
C1 | t [s] | T [C] | V [V] | I [A] | P [W] | R [ohm] | B [mT] | t [s] | T [C] | V [V] | I [A] | P [W] | R [ohm] | B [mT] | t [s] | T [C] | V [V] | I [A] | P [W] | R [ohm] | B [mT] | t [s] | T [C] | V [V] | I [A] | P [W] | R [ohm] | B [mT]
| 0 | 22.5 | 0 | 0 | 0 | NaN | 0.02 | 0 | 21.6 | 0 | 0 | 0 | NaN | 0 | 0 | 18.2 | 0 | 0 | 0 | NaN | 0 | 0 | 0 | 0 | 0 | 0 | NaN | NaN
| 15 | 22.6 | 15.596 | 0.5 | 7.798 | 31.192 | 1.8 | 15 | 22.8 | 31.208 | 1 | 31.208 | 31.208 | NaN | 15 | 21.3 | 47.969 | 1.5 | 71.9535 | 31.9793 | 5.33 | 15 | 26.6 | 60 | 1.833 | 109.98 | 32.7332 | NaN
| 30 | 23.2 | 15.619 | 0.5 | 7.8095 | 31.238 | 1.8 | 30 | 24.6 | 31.402 | 1 | 31.402 | 31.402 | NaN | 30 | 26 | 48.669 | 1.5 | 73.0035 | 32.446 | 5.33 | 30 | 33 | 60 | 1.784 | 107.04 | 33.6323 | NaN
| 45 | 23.8 | 15.64 | 0.5 | 7.82 | 31.28 | 1.8 | 45 | 26.5 | 31.587 | 1 | 31.587 | 31.587 | NaN | 45 | 29.4 | 49.348 | 1.5 | 74.022 | 32.8987 | 5.33 | 45 | 39.1 | 60 | 1.758 | 105.48 | 34.1297 | NaN
| 60 | 24 | 15.663 | 0.5 | 7.8315 | 31.326 | 1.8 | 60 | 27.9 | 31.779 | 1 | 31.779 | 31.779 | NaN | 60 | 33.9 | 50.037 | 1.5 | 75.0555 | 33.358 | 5.33 | 60 | 44.3 | 60 | 1.727 | 103.62 | 34.7423 | NaN
| 75 | 24.2 | 15.684 | 0.5 | 7.842 | 31.368 | 1.8 | 75 | 29.3 | 31.948 | 1 | 31.948 | 31.948 | NaN | 75 | 37.5 | 50.715 | 1.5 | 76.0725 | 33.81 | 5.33 | 75 | 44.9 | 60 | 1.698 | 101.88 | 35.3357 | NaN
| 90 | 24.3 | 15.704 | 0.5 | 7.852 | 31.408 | 1.8 | 90 | 30.6 | 32.121 | 1 | 32.121 | 32.121 | NaN | 90 | 41 | 51.36 | 1.5 | 77.04 | 34.24 | 5.33 | 90 | 54.3 | 60 | 1.67 | 100.2 | 35.9281 | NaN
| 105 | 25 | 15.723 | 0.5 | 7.8615 | 31.446 | 1.8 | 105 | 32.1 | 32.304 | 1 | 32.304 | 32.304 | 3.47 | 105 | 44.9 | 52.043 | 1.5 | 78.0645 | 34.6953 | 5.33 | 105 | 58.7 | 60 | 1.646 | 98.76 | 36.452 | 6.02
| 120 | 25.2 | 15.744 | 0.5 | 7.872 | 31.488 | 1.83 | 120 | 33.6 | 32.478 | 1 | 32.478 | 32.478 | 3.47 | 120 | 48.8 | 52.636 | 1.5 | 78.954 | 35.0907 | 5.33 | 120 | 62.1 | 60 | 1.627 | 97.62 | 36.8777 | 5.96
| 135 | 26 | 15.762 | 0.5 | 7.881 | 31.524 | 1.83 | 135 | 34.8 | 32.633 | 1 | 32.633 | 32.633 | 3.47 | 135 | 51.8 | 53.273 | 1.5 | 79.9095 | 35.5153 | 5.33 | 135 | NaN | NaN | NaN | NaN | NaN | NaN
| 150 | 25.7 | 15.78 | 0.5 | 7.89 | 31.56 | 1.83 | 150 | 36.4 | 32.799 | 1 | 32.799 | 32.799 | 3.47 | 150 | 55.2 | 53.91 | 1.5 | 80.865 | 35.94 | 5.33 | 150 | NaN | NaN | NaN | NaN | NaN | NaN
| 165 | 26.3 | 15.799 | 0.5 | 7.8995 | 31.598 | 1.8 | 165 | 37.6 | 32.942 | 1 | 32.942 | 32.942 | 3.47 | 165 | 58.6 | 54.541 | 1.5 | 81.8115 | 36.3607 | 5.33 | 165 | NaN | NaN | NaN | NaN | NaN | NaN
| 180 | 26.3 | 15.818 | 0.5 | 7.909 | 31.636 | 1.77 | 180 | 39 | 33.116 | 1 | 33.116 | 33.116 | 3.47 | 180 | NaN | NaN | NaN | NaN | NaN | NaN | 180 | NaN | NaN | NaN | NaN | NaN | NaN
| 195 | 27 | 15.836 | 0.5 | 7.918 | 31.672 | 1.77 | 195 | 40.1 | 33.268 | 1 | 33.268 | 33.268 | 3.47 | 195 | NaN | NaN | NaN | NaN | NaN | NaN | 195 | NaN | NaN | NaN | NaN | NaN | NaN
| 210 | 27.2 | 15.854 | 0.5 | 7.927 | 31.708 | 1.83 | 210 | 41.1 | 33.424 | 1 | 33.424 | 33.424 | 3.47 | 210 | NaN | NaN | NaN | NaN | NaN | NaN | 210 | NaN | NaN | NaN | NaN | NaN | NaN
| 225 | 27.2 | 15.872 | 0.5 | 7.936 | 31.744 | 1.83 | 225 | 42.5 | 33.574 | 1 | 33.574 | 33.574 | 3.47 | 225 | NaN | NaN | NaN | NaN | NaN | NaN | 225 | NaN | NaN | NaN | NaN | NaN | NaN
| 240 | 27.6 | 15.888 | 0.5 | 7.944 | 31.776 | 1.83 | 240 | 43.6 | 33.728 | 1 | 33.728 | 33.728 | 3.47 | 240 | NaN | NaN | NaN | NaN | NaN | NaN | 240 | NaN | NaN | NaN | NaN | NaN | NaN
| 255 | 28 | 15.905 | 0.5 | 7.9525 | 31.81 | NaN | 255 | 44.7 | 33.881 | 1 | 33.881 | 33.881 | 3.47 | 255 | NaN | NaN | NaN | NaN | NaN | NaN | 255 | NaN | NaN | NaN | NaN | NaN | NaN
| 270 | 28.4 | 15.921 | 0.5 | 7.9605 | 31.842 | NaN | 270 | 45.9 | 34.018 | 1 | 34.018 | 34.018 | 3.47 | 270 | NaN | NaN | NaN | NaN | NaN | NaN | 270 | NaN | NaN | NaN | NaN | NaN | NaN
| 285 | 28.4 | 15.938 | 0.5 | 7.969 | 31.876 | NaN | 285 | 47.3 | 34.176 | 1 | 34.176 | 34.176 | 3.47 | 285 | NaN | NaN | NaN | NaN | NaN | NaN | 285 | NaN | NaN | NaN | NaN | NaN | NaN
| 300 | 29 | 15.956 | 0.5 | 7.978 | 31.912 | NaN | 300 | 48.2 | 34.306 | 1 | 34.306 | 34.306 | 3.47 | 300 | NaN | NaN | NaN | NaN | NaN | NaN | 300 | NaN | NaN | NaN | NaN | NaN | NaN
H1 | 60V |  |  | 0.5A |  |  |  | 60V |  |  | 1A |  |  |  | 60V |  |  | 1.5A |  |  |  | 60V |  |  | 2A
C4 | t [s] | T [C] | V [V] | I [A] | P [W] | R [ohm] | B [mT] | t [s] | T [C] | V [V] | I [A] | P [W] | R [ohm] | B [mT] | t [s] | T [C] | V [V] | I [A] | P [W] | R [ohm] | B [mT] | t [s] | T [C] | V [V] | I [A] | P [W] | R [ohm] | B [mT]
| 0 | 21.6 | 0 | 0 | 0 | NaN | 0.02 | 0 | 21.9 | 0 | 0 | 0 | NaN | 0 | 0 | 18.3 | 0 | 0 | 0 | NaN | 0 | 0 | 21.5 | 0 | 0 | 0 | NaN | 0.03
| 15 | 21.6 | 15.394 | 0.5 | 7.697 | 30.788 | 1.64 | 15 | 23.4 | 30.957 | 1 | 30.957 | 30.957 | 3.48 | 15 | 21.5 | 47.459 | 1.5 | 71.1885 | 31.6393 | NaN | 15 | 27.2 | 59.999 | 1.851 | 111.0581 | 32.4144 | 6.75
| 30 | 22.2 | 15.417 | 0.5 | 7.7085 | 30.834 | 1.66 | 30 | 25.2 | 31.159 | 1 | 31.159 | 31.159 | 3.48 | 30 | 25.8 | 48.161 | 1.5 | 72.2415 | 32.1073 | NaN | 30 | 33.8 | 59.999 | 1.812 | 108.7182 | 33.112 | 6.54
| 45 | 22.4 | 15.44 | 0.5 | 7.72 | 30.88 | 1.64 | 45 | 26.6 | 31.335 | 1 | 31.335 | 31.335 | 3.48 | 45 | 29.7 | 48.844 | 1.5 | 73.266 | 32.5627 | NaN | 45 | 39.2 | 59.999 | 1.776 | 106.5582 | 33.7832 | 6.48
| 60 | 22.8 | 15.462 | 0.5 | 7.731 | 30.924 | 1.66 | 60 | 28.1 | 31.517 | 1 | 31.517 | 31.517 | 3.48 | 60 | 33.8 | 49.527 | 1.5 | 74.2905 | 33.018 | NaN | 60 | 44.4 | 59.999 | 1.743 | 104.5783 | 34.4228 | 6.38
| 75 | 23.4 | 15.484 | 0.5 | 7.742 | 30.968 | 1.66 | 75 | 29.9 | 31.689 | 1 | 31.689 | 31.689 | 3.48 | 75 | 37.4 | 50.183 | 1.5 | 75.2745 | 33.4553 | NaN | 75 | 49.5 | 59.999 | 1.713 | 102.7783 | 35.0257 | 6.26
| 90 | 23.4 | 15.505 | 0.5 | 7.7525 | 31.01 | 1.66 | 90 | 31.4 | 31.869 | 1 | 31.869 | 31.869 | 3.48 | 90 | 41 | 50.819 | 1.5 | 76.2285 | 33.8793 | NaN | 90 | 54.6 | 59.999 | 1.686 | 101.1583 | 35.5866 | 6.19
| 105 | 24.2 | 15.525 | 0.5 | 7.7625 | 31.05 | 1.66 | 105 | 32.9 | 32.032 | 1 | 32.032 | 32.032 | 3.48 | 105 | 44.6 | 51.462 | 1.5 | 77.193 | 34.308 | NaN | 105 | 59.5 | 59.999 | 1.66 | 99.5983 | 36.144 | 6.08
| 120 | 24 | 15.545 | 0.5 | 7.7725 | 31.09 | 1.66 | 120 | 34.2 | 32.207 | 1 | 32.207 | 32.207 | 3.48 | 120 | 48.1 | 52.113 | 1.5 | 78.1695 | 34.742 | NaN | 120 | NaN | NaN | NaN | NaN | NaN | NaN
| 135 | 24.8 | 15.564 | 0.5 | 7.782 | 31.128 | 1.66 | 135 | 35.4 | 32.377 | 1 | 32.377 | 32.377 | 3.48 | 135 | 52.1 | 52.728 | 1.5 | 79.092 | 35.152 | 5.23 | 135 | NaN | NaN | NaN | NaN | NaN | NaN
| 150 | 25 | 15.584 | 0.5 | 7.792 | 31.168 | 1.66 | 150 | 36.9 | 32.534 | 1 | 32.534 | 32.534 | 3.48 | 150 | 55 | 53.338 | 1.5 | 80.007 | 35.5587 | 5.15 | 150 | NaN | NaN | NaN | NaN | NaN | NaN
| 165 | 25.2 | 15.603 | 0.5 | 7.8015 | 31.206 | 1.66 | 165 | 37.9 | 32.68 | 1 | 32.68 | 32.68 | 3.48 | 165 | 58.4 | 53.971 | 1.5 | 80.9565 | 35.9807 | 5.1 | 165 | NaN | NaN | NaN | NaN | NaN | NaN
| 180 | 25.9 | 15.622 | 0.5 | 7.811 | 31.244 | 1.66 | 180 | 39.3 | 32.838 | 1 | 32.838 | 32.838 | 3.48 | 180 | NaN | NaN | NaN | NaN | NaN | NaN | 180 | NaN | NaN | NaN | NaN | NaN | NaN
| 195 | 26.1 | 15.64 | 0.5 | 7.82 | 31.28 | 1.66 | 195 | 40.5 | 32.999 | 1 | 32.999 | 32.999 | 3.48 | 195 | NaN | NaN | NaN | NaN | NaN | NaN | 195 | NaN | NaN | NaN | NaN | NaN | NaN
| 210 | 26.4 | 15.659 | 0.5 | 7.8295 | 31.318 | 1.66 | 210 | 41.7 | 33.145 | 1 | 33.145 | 33.145 | 3.48 | 210 | NaN | NaN | NaN | NaN | NaN | NaN | 210 | NaN | NaN | NaN | NaN | NaN | NaN
| 225 | 26.3 | 15.675 | 0.5 | 7.8375 | 31.35 | 1.66 | 225 | 43 | 33.296 | 1 | 33.296 | 33.296 | 3.48 | 225 | NaN | NaN | NaN | NaN | NaN | NaN | 225 | NaN | NaN | NaN | NaN | NaN | NaN
| 240 | 26.4 | 15.693 | 0.5 | 7.8465 | 31.386 | 1.66 | 240 | 44.5 | 33.445 | 1 | 33.445 | 33.445 | 3.48 | 240 | NaN | NaN | NaN | NaN | NaN | NaN | 240 | NaN | NaN | NaN | NaN | NaN | NaN
| 255 | 26.9 | 15.71 | 0.5 | 7.855 | 31.42 | 1.66 | 255 | 45.4 | 33.594 | 1 | 33.594 | 33.594 | 3.48 | 255 | NaN | NaN | NaN | NaN | NaN | NaN | 255 | NaN | NaN | NaN | NaN | NaN | NaN
| 270 | 27.3 | 15.728 | 0.5 | 7.864 | 31.456 | 1.66 | 270 | 46.3 | 33.735 | 1 | 33.735 | 33.735 | 3.48 | 270 | NaN | NaN | NaN | NaN | NaN | NaN | 270 | NaN | NaN | NaN | NaN | NaN | NaN
| 285 | 27.5 | 15.744 | 0.5 | 7.872 | 31.488 | 1.66 | 285 | 47.6 | 33.88 | 1 | 33.88 | 33.88 | 3.48 | 285 | NaN | NaN | NaN | NaN | NaN | NaN | 285 | NaN | NaN | NaN | NaN | NaN | NaN
| 300 | 27.5 | 15.761 | 0.5 | 7.8805 | 31.522 | 1.66 | 300 | 48.7 | 34.02 | 1 | 34.02 | 34.02 | 3.48 | 300 | NaN | NaN | NaN | NaN | NaN | NaN | 300 | NaN | NaN | NaN | NaN | NaN | NaN
H2 | 60V |  |  | 0.5A |  |  |  | 60V |  |  | 1A
C2 | t [s] | T [C] | V [V] | I [A] | P [W] | R [ohm] | B [mT] | t [s] | T [C] | V [V] | I [A] | P [W] | R [ohm] | B [mT]
| 0 | 21.5 | 0 | 0 | 0 | NaN | 0.07 | 0 | 22.4 | 0 | 0 | 0 | NaN | 0
| 15 | 21.8 | 50.759 | 0.5 | 25.3795 | 101.518 | 2.75 | 15 | 22.5 | 59.999 | 0.588 | 35.2794 | 102.0391 | 3.24
| 30 | 21.9 | 50.84 | 0.5 | 25.42 | 101.68 | 2.81 | 30 | 23.1 | 59.999 | 0.587 | 35.2194 | 102.2129 | 3.11
| 45 | 22.5 | 50.916 | 0.5 | 25.458 | 101.832 | 2.77 | 45 | 23.9 | 59.999 | 0.586 | 35.1594 | 102.3874 | 3.19
| 60 | 22.8 | 50.993 | 0.5 | 25.4965 | 101.986 | 2.77 | 60 | 24 | 59.999 | 0.585 | 35.0994 | 102.5624 | 3.16
| 75 | 23.2 | 51.069 | 0.5 | 25.5345 | 102.138 | 2.77 | 75 | 24.9 | 59.999 | 0.584 | 35.0394 | 102.738 | 3.16
| 90 | 23.5 | 51.141 | 0.5 | 25.5705 | 102.282 | 2.75 | 90 | 25.5 | 59.999 | 0.582 | 34.9194 | 103.0911 | 3.19
| 105 | 24.2 | 51.217 | 0.5 | 25.6085 | 102.434 | 2.75 | 105 | 25.8 | 59.999 | 0.581 | 34.8594 | 103.2685 | 3.16
| 120 | 24.4 | 51.289 | 0.5 | 25.6445 | 102.578 | 2.75 | 120 | 26.5 | 59.999 | 0.58 | 34.7994 | 103.4466 | 3.16
| 135 | 24.9 | 51.364 | 0.5 | 25.682 | 102.728 | 2.75 | 135 | 26.6 | 59.999 | 0.579 | 34.7394 | 103.6252 | 3.14
| 150 | 25.2 | 51.435 | 0.5 | 25.7175 | 102.87 | 2.75 | 150 | 27.2 | 59.999 | 0.578 | 34.6794 | 103.8045 | 3.14
| 165 | 25.7 | 51.508 | 0.5 | 25.754 | 103.016 | 2.77 | 165 | 28.1 | 59.999 | 0.577 | 34.6194 | 103.9844 | 3.14
| 180 | 25.6 | 51.578 | 0.5 | 25.789 | 103.156 | 2.77 | 180 | 28.2 | 59.999 | 0.576 | 34.5594 | 104.1649 | 3.14
| 195 | 26.2 | 51.647 | 0.5 | 25.8235 | 103.294 | 2.77 | 195 | 28.8 | 59.999 | 0.575 | 34.4994 | 104.3461 | 3.14
| 210 | 27 | 51.716 | 0.5 | 25.858 | 103.432 | 2.77 | 210 | 29.3 | 59.999 | 0.574 | 34.4394 | 104.5279 | 3.14
| 225 | 27.4 | 51.788 | 0.5 | 25.894 | 103.576 | 2.77 | 225 | 29.6 | 59.999 | 0.573 | 34.3794 | 104.7103 | 3.14
| 240 | 27.2 | 51.859 | 0.5 | 25.9295 | 103.718 | 2.77 | 240 | 30.1 | 59.999 | 0.572 | 34.3194 | 104.8934 | 3.1
| 255 | 27.8 | 51.932 | 0.5 | 25.966 | 103.864 | 2.75 | 255 | 30.4 | 59.999 | 0.571 | 34.2594 | 105.0771 | 3.1
| 270 | 28.2 | 52.008 | 0.5 | 26.004 | 104.016 | 2.77 | 270 | 30.3 | 59.999 | 0.57 | 34.1994 | 105.2614 | 3.1
| 285 | 28.5 | 52.059 | 0.5 | 26.0295 | 104.118 | 2.77 | 285 | 31.3 | 59.999 | 0.569 | 34.1394 | 105.4464 | 3.1
| 300 | 28.4 | 52.124 | 0.5 | 26.062 | 104.248 | 2.81 | 300 | 31.6 | 59.999 | 0.568 | 34.0794 | 105.632 | 3.1
H2 | 60V |  |  | 0.5A |  |  |  | 60V |  |  | 1A
C3 | t [s] | T [C] | V [V] | I [A] | P [W] | R [ohm] | B [mT] | t [s] | T [C] | V [V] | I [A] | P [W] | R [ohm] | B [mT]
| 0 | 21.4 | 0 | 0 | 0 | NaN | 0 | 0 | 23.4 | 0 | 0 | 0 | NaN | 0
| 15 | 21.6 | 50.82 | 0.5 | 25.41 | 101.64 | 2.7 | 15 | 23.8 | 59.999 | 0.586 | 35.1594 | 102.3874 | 3.19
| 30 | 22.1 | 50.901 | 0.5 | 25.4505 | 101.802 | 2.7 | 30 | 24.5 | 59.999 | 0.585 | 35.0994 | 102.5624 | 3.16
| 45 | 22 | 50.981 | 0.5 | 25.4905 | 101.962 | 2.7 | 45 | 24.7 | 59.999 | 0.583 | 34.9794 | 102.9142 | 3.14
| 60 | 22.8 | 51.053 | 0.5 | 25.5265 | 102.106 | 2.7 | 60 | 25.4 | 59.999 | 0.582 | 34.9194 | 103.0911 | 3.14
| 75 | 23 | 51.13 | 0.5 | 25.565 | 102.26 | 2.7 | 75 | 25.7 | 59.999 | 0.581 | 34.8594 | 103.2685 | 3.14
| 90 | 23.3 | 51.203 | 0.5 | 25.6015 | 102.406 | 2.7 | 90 | 26 | 59.999 | 0.58 | 34.7994 | 103.4466 | 3.14
| 105 | 23.9 | 51.275 | 0.5 | 25.6375 | 102.55 | 2.7 | 105 | 26.6 | 59.999 | 0.579 | 34.7394 | 103.6252 | 3.14
| 120 | 24.2 | 51.352 | 0.5 | 25.676 | 102.704 | 2.7 | 120 | 27 | 59.999 | 0.578 | 34.6794 | 103.8045 | 3.14
| 135 | 24.7 | 51.424 | 0.5 | 25.712 | 102.848 | 2.7 | 135 | 27.8 | 59.999 | 0.577 | 34.6194 | 103.9844 | 3.1
| 150 | 25 | 51.497 | 0.5 | 25.7485 | 102.994 | 2.7 | 150 | 28.2 | 59.999 | 0.576 | 34.5594 | 104.1649 | 3.1
| 165 | 25.2 | 51.57 | 0.5 | 25.785 | 103.14 | 2.7 | 165 | 28.4 | 59.999 | 0.575 | 34.4994 | 104.3461 | 3.1
| 180 | 25.6 | 51.636 | 0.5 | 25.818 | 103.272 | 2.7 | 180 | 29.2 | 59.999 | 0.574 | 34.4394 | 104.5279 | 3.1
| 195 | 25.9 | 51.715 | 0.5 | 25.8575 | 103.43 | 2.7 | 195 | 29.5 | 59.999 | 0.573 | 34.3794 | 104.7103 | 3.1
| 210 | 26.6 | 51.777 | 0.5 | 25.8885 | 103.554 | 2.7 | 210 | 29.9 | 59.999 | 0.572 | 34.3194 | 104.8934 | 3.1
| 225 | 26.8 | 51.849 | 0.5 | 25.9245 | 103.698 | 2.7 | 225 | 30.5 | 59.999 | 0.571 | 34.2594 | 105.0771 | 3.1
| 240 | 27.1 | 51.914 | 0.5 | 25.957 | 103.828 | 2.7 | 240 | 31.1 | 59.999 | 0.57 | 34.1994 | 105.2614 | 3.1
| 255 | 27.4 | 51.98 | 0.5 | 25.99 | 103.96 | 2.7 | 255 | 31 | 59.999 | 0.569 | 34.1394 | 105.4464 | 3.08
| 270 | 27.6 | 52.049 | 0.5 | 26.0245 | 104.098 | 2.7 | 270 | 31.3 | 59.999 | 0.568 | 34.0794 | 105.632 | 3.05
| 285 | 28 | 52.114 | 0.5 | 26.057 | 104.228 | 2.7 | 285 | 31.8 | 59.999 | 0.567 | 34.0194 | 105.8183 | 3.08
| 300 | 28.4 | 52.179 | 0.5 | 26.0895 | 104.358 | 2.7 | 300 | 32.4 | 59.999 | 0.566 | 33.9594 | 106.0053 | 3.08

## C1Mapping
z pos no. |  | 1 | 2 | 3 | 4 | 5 | 6 | 7
table offset [mm] |  | 101.4 | 111.5 | 121.5 | 131.8 | 78.7 | 88.4 | 99.3 | r= | 90.7 | I= | 0.5
coil support offset [mm] |  | -101.4 | -101.4 | -101.4 | -101.4 | -38.2 | -38.2 | -38.2
half point location [mm] |  | 19.1 | 19.1 | 19.1 | 19.1 | 19.1 | 19.1 | 19.1
probe offset [mm] |  | 9.5 | 9.5 | 9.5 | 9.5 | 9.5 | 9.5 | 9.5 |  | 0.31533 | 0.42668 | 0.53693 | 0.6505 | 0.76185 | 0.8688 | 0.98897
z pos |  | 28.6 | 38.7 | 48.7 | 59 | 69.1 | 78.8 | 89.7 | 0 | 1.93 | 1.7533 | 1.56 | 1.3767 | 1.2967 | 1.15 | 0.99
0 | 1 | 1.93 | 1.76 | 1.55 | 1.37 | 1.29 | 1.15 | 0.99 | 0.11025 | 1.9433 | 1.7433 | 1.56 | 1.39 | 1.28 | 1.1767 | 1.02
| 2 | 1.93 | 1.74 | 1.58 | 1.37 | 1.31 | 1.18 | 0.99 | 0.22051 | 1.98 | 1.7533 | 1.58 | 1.37 | 1.33 | 1.15 | 0.98333
| 3 | 1.93 | 1.76 | 1.55 | 1.39 | 1.29 | 1.12 | 0.99 | 0.33076 | 2 | 1.7633 | 1.56 | 1.3267 | 1.2667 | 1.1 | 0.93333
| avg | 1.93 | 1.7533 | 1.56 | 1.3767 | 1.2967 | 1.15 | 0.99 | 0.44101 | 2.08 | 1.78 | 1.5367 | 1.32 | 1.2033 | 1.0633 | 0.88333
1 | 1 | 1.93 | 1.76 | 1.58 | 1.39 | 1.26 | 1.2 | 1.02 | 0.55127 | 2.18 | 1.7767 | 1.5 | 1.24 | 1.13 | 0.95667 | 0.85
| 2 | 1.95 | 1.76 | 1.55 | 1.39 | 1.29 | 1.18 | 1.02 | 0.66152 | 2.2267 | 1.7267 | 1.4 | 1.12 | 1.0167 | 0.88 | 0.75667
| 3 | 1.95 | 1.71 | 1.55 | 1.39 | 1.29 | 1.15 | 1.02
| avg | 1.9433 | 1.7433 | 1.56 | 1.39 | 1.28 | 1.1767 | 1.02
2 | 1 | 1.98 | 1.74 | 1.58 | 1.37 | 1.29 | 1.15 | 0.99
| 2 | 1.98 | 1.76 | 1.58 | 1.37 | 1.31 | 1.15 | 0.99
| 3 | 1.98 | 1.76 | 1.58 | 1.37 | 1.39 | 1.15 | 0.97
| avg | 1.98 | 1.7533 | 1.58 | 1.37 | 1.33 | 1.15 | 0.98333
3 | 1 | 2 | 1.76 | 1.55 | 1.32 | 1.24 | 1.13 | 0.94
| 2 | 2 | 1.79 | 1.55 | 1.32 | 1.24 | 1.1 | 0.97
| 3 | 2 | 1.74 | 1.58 | 1.34 | 1.32 | 1.07 | 0.89
| avg | 2 | 1.7633 | 1.56 | 1.3267 | 1.2667 | 1.1 | 0.93333
4 | 1 | 2.11 | 1.79 | 1.53 | 1.32 | 1.18 | 1.1 | 0.88
| 2 | 2.05 | 1.79 | 1.53 | 1.32 | 1.18 | 1.1 | 0.94
| 3 | 2.08 | 1.76 | 1.55 | 1.32 | 1.25 | 0.99 | 0.83
| avg | 2.08 | 1.78 | 1.5367 | 1.32 | 1.2033 | 1.0633 | 0.88333
5 | 1 | 2.19 | 1.81 | 1.5 | 1.26 | 1.1 | 1.02 | 0.83
| 2 | 2.16 | 1.76 | 1.5 | 1.23 | 1.12 | 0.91 | 0.92
| 3 | 2.19 | 1.76 | 1.5 | 1.23 | 1.17 | 0.94 | 0.8
| avg | 2.18 | 1.7767 | 1.5 | 1.24 | 1.13 | 0.95667 | 0.85 | 1 to 4 | 5 to 7
6 | 1 | 2.26 | 1.76 | 1.42 | 1.13 | 0.99 | 0.94 | 0.76 | H1 | H1
| 2 | 2.21 | 1.71 | 1.39 | 1.1 | 0.99 | 0.84 | 0.81 | S20
| 3 | 2.21 | 1.71 | 1.39 | 1.13 | 1.07 | 0.86 | 0.7
| avg | 2.2267 | 1.7267 | 1.4 | 1.12 | 1.0167 | 0.88 | 0.75667
x pos

## C3Mapping
z pos no |  | 1 | 2 | 3 | 4 | 5 | 6 | 7 | 8 | 9 | 10
table |  | 78.7 | 85.3 | 94.5 | 104.4 | 114 | 123.3 | 104.3 | 114.4 | 125 | 139.5 | 135 |  | 0.4
coil support |  | -78.7 | -78.7 | -78.7 | -78.7 | -78.7 | -78.7 | -47.1 | -47.1 | -47.1 | -47.1
halfpoint |  | 23.55 | 23.55 | 23.55 | 23.55 | 23.55 | 23.55 | 23.55 | 23.55 | 23.55 | 23.55
probe |  | 9.5 | 9.5 | 9.5 | 9.5 | 9.5 | 9.5 | 9.5 | 9.5 | 9.5 | 9.5 |  | 0.24481 | 0.2937 | 0.36185 | 0.43519 | 0.5063 | 0.57519 | 0.66852 | 0.74333 | 0.82185 | 0.92926
z pos |  | 33.05 | 39.65 | 48.85 | 58.75 | 68.35 | 77.65 | 90.25 | 100.35 | 110.95 | 125.45 | 0 | 2.4133 | 2.3833 | 2.3167 | 2.0733 | 1.9633 | 1.79 | 1.69 | 1.5367 | 1.39 | 1.17
0 | 1 | 2.42 | 2.35 | 2.3 | 2.08 | 1.95 | 1.78 | 1.71 | 1.53 | 1.41 | 1.15 | 0.074074 | 2.42 | 2.3833 | 2.3367 | 2.0833 | 1.97 | 1.8333 | 1.7 | 1.5533 | 1.39 | 1.16
| 2 | 2.42 | 2.4 | 2.3 | 2.11 | 1.97 | 1.78 | 1.68 | 1.53 | 1.39 | 1.18 | 0.14815 | 2.45 | 2.3933 | 2.3633 | 2.1 | 1.97 | 1.8433 | 1.68 | 1.5367 | 1.3667 | 1.15
| 3 | 2.4 | 2.4 | 2.35 | 2.03 | 1.97 | 1.81 | 1.68 | 1.55 | 1.37 | 1.18 | 0.22222 | 2.5 | 2.42 | 2.3633 | 2.09 | 1.9733 | 1.8 | 1.68 | 1.52 | 1.34 | 1.1433
| avg | 2.4133 | 2.3833 | 2.3167 | 2.0733 | 1.9633 | 1.79 | 1.69 | 1.5367 | 1.39 | 1.17 | 0.2963 | 2.5667 | 2.4633 | 2.39 | 2.12 | 1.97 | 1.78 | 1.65 | 1.49 | 1.32 | 1.11
1 | 1 | 2.42 | 2.35 | 2.32 | 2.08 | 1.97 | 1.81 | 1.74 | 1.53 | 1.41 | 1.18 | 0.37037 | 2.6133 | 2.52 | 2.4 | 2.11 | 1.98 | 1.78 | 1.65 | 1.4433 | 1.3 | 1.1
| 2 | 2.42 | 2.4 | 2.32 | 2.11 | 1.97 | 1.83 | 1.68 | 1.58 | 1.37 | 1.15 | 0.44444 | 2.7033 | 2.5867 | 2.4 | 2.12 | 1.97 | 1.7733 | 1.63 | 1.41 | 1.2733 | 1.08
| 3 | 2.42 | 2.4 | 2.37 | 2.06 | 1.97 | 1.86 | 1.68 | 1.55 | 1.39 | 1.15
| avg | 2.42 | 2.3833 | 2.3367 | 2.0833 | 1.97 | 1.8333 | 1.7 | 1.5533 | 1.39 | 1.16
2 | 1 | 2.42 | 2.35 | 2.35 | 2.11 | 1.97 | 1.81 | 1.68 | 1.5 | 1.39 | 1.15
| 2 | 2.48 | 2.43 | 2.37 | 2.13 | 1.97 | 1.89 | 1.68 | 1.58 | 1.37 | 1.15
| 3 | 2.45 | 2.4 | 2.37 | 2.06 | 1.97 | 1.83 | 1.68 | 1.53 | 1.34 | 1.15
| avg | 2.45 | 2.3933 | 2.3633 | 2.1 | 1.97 | 1.8433 | 1.68 | 1.5367 | 1.3667 | 1.15
3 | 1 | 2.48 | 2.4 | 2.35 | 2.11 | 1.95 | 1.78 | 1.68 | 1.5 | 1.36 | 1.13
| 2 | 2.51 | 2.43 | 2.37 | 2.13 | 1.97 | 1.81 | 1.68 | 1.53 | 1.34 | 1.15
| 3 | 2.51 | 2.43 | 2.37 | 2.03 | 2 | 1.81 | 1.68 | 1.53 | 1.32 | 1.15
| avg | 2.5 | 2.42 | 2.3633 | 2.09 | 1.9733 | 1.8 | 1.68 | 1.52 | 1.34 | 1.1433
4 | 1 | 2.53 | 2.43 | 2.37 | 2.11 | 1.97 | 1.78 | 1.65 | 1.47 | 1.32 | 1.1
| 2 | 2.61 | 2.48 | 2.4 | 2.16 | 1.97 | 1.78 | 1.65 | 1.5 | 1.32 | 1.13
| 3 | 2.56 | 2.48 | 2.4 | 2.09 | 1.97 | 1.78 | 1.65 | 1.5 | 1.32 | 1.1
| avg | 2.5667 | 2.4633 | 2.39 | 2.12 | 1.97 | 1.78 | 1.65 | 1.49 | 1.32 | 1.11
5 | 1 | 2.58 | 2.48 | 2.4 | 2.11 | 1.97 | 1.78 | 1.65 | 1.44 | 1.3 | 1.1
| 2 | 2.63 | 2.54 | 2.4 | 2.16 | 1.97 | 1.78 | 1.65 | 1.47 | 1.32 | 1.1
| 3 | 2.63 | 2.54 | 2.4 | 2.06 | 2 | 1.78 | 1.65 | 1.42 | 1.28 | 1.1
| avg | 2.6133 | 2.52 | 2.4 | 2.11 | 1.98 | 1.78 | 1.65 | 1.4433 | 1.3 | 1.1 | 1 to 6 | 7 to 10
6 | 1 | 2.67 | 2.54 | 2.4 | 2.11 | 1.97 | 1.76 | 1.63 | 1.42 | 1.3 | 1.07 | H2 | H2
| 2 | 2.72 | 2.61 | 2.4 | 2.16 | 1.97 | 1.78 | 1.63 | 1.39 | 1.26 | 1.1 | S21 + joint
| 3 | 2.72 | 2.61 | 2.4 | 2.09 | 1.97 | 1.78 | 1.63 | 1.42 | 1.26 | 1.07
| avg | 2.7033 | 2.5867 | 2.4 | 2.12 | 1.97 | 1.7733 | 1.63 | 1.41 | 1.2733 | 1.08 | 47.1
31.6
78.7

## H1Mapping
z pos no |  | 1 | 2 | 3 | 4 | 5 | 6 | 7 | 8
table |  | 85.3 | 94.5 | 101.9 | 109.2 | 118.9 | 129 | 90.8 | 103.8 | 101.4 |  | 0.4
coil support |  | -47.1 | -47.1 | -47.1 | -47.1 | -47.1 | 0 | 48.7 | 48.7
half point |  | -64.4 | -64.4 | -64.4 | -64.4 | -64.4 | -64.4 | -64.4 | -64.4
probe |  | 9.5 | 9.5 | 9.5 | 9.5 | 9.5 | 9.5 | 9.5 | 9.5 |  | -0.16469 | -0.073964 | -0.00098619 | 0.071006 | 0.16667 | 0.73077 | 0.83432 | 0.96252
z pos |  | -16.7 | -7.5 | -0.1 | 7.2 | 16.9 | 74.1 | 84.6 | 97.6 | 0 | 2.92 | 2.95 | 2.96 | 2.94 | 2.92 | 2.29 | 2.04 | 1.75
0 | 1 | 2.92 | 2.95 | 2.95 | 2.95 | 2.92 | 2.29 | 2.04 | 1.78 | 0.098619 | 2.92 | 2.95 | 2.95 | 2.94 | 2.92 | 2.2967 | 2.04 | 1.7433
| 2 | 2.92 | 2.95 | 2.95 | 2.95 | 2.92 | 2.29 | 2.04 | 1.76 | 0.19724 | 2.95 | 2.97 | 2.97 | 2.93 | 2.93 | 2.31 | 2.0267 | 1.7333
| 3 | 2.92 | 2.95 | 2.98 | 2.92 | 2.92 | 2.29 | 2.04 | 1.71 | 0.29586 | 2.9567 | 2.96 | 2.97 | 2.95 | 2.94 | 2.34 | 2.01 | 1.71
| avg | 2.92 | 2.95 | 2.96 | 2.94 | 2.92 | 2.29 | 2.04 | 1.75 | 0.39448 | 2.99 | 2.9533 | 2.95 | 2.92 | 2.98 | 2.3533 | 2.0267 | 1.65
1 | 1 | 2.92 | 2.95 | 2.95 | 2.95 | 2.92 | 2.31 | 2.04 | 1.76 | 0.4931 | 2.9967 | 2.9 | 2.8867 | 2.88 | 2.9733 | 2.39 | 2 | 1.5867
| 2 | 2.92 | 2.95 | 2.95 | 2.95 | 2.92 | 2.29 | 2.04 | 1.76 | 0.59172 | 2.9733 | 2.76 | 2.75 | 2.7367 | 2.93 | 2.4 | 1.9333 | 1.45
| 3 | 2.92 | 2.95 | 2.95 | 2.92 | 2.92 | 2.29 | 2.04 | 1.71
| avg | 2.92 | 2.95 | 2.95 | 2.94 | 2.92 | 2.2967 | 2.04 | 1.7433
2 | 1 | 2.95 | 2.98 | 2.95 | 2.95 | 2.95 | 2.31 | 2.02 | 1.76
| 2 | 2.95 | 2.98 | 2.98 | 2.92 | 2.92 | 2.31 | 2.02 | 1.73
| 3 | 2.95 | 2.95 | 2.98 | 2.92 | 2.92 | 2.31 | 2.04 | 1.71
| avg | 2.95 | 2.97 | 2.97 | 2.93 | 2.93 | 2.31 | 2.0267 | 1.7333
3 | 1 | 2.97 | 2.98 | 2.98 | 2.95 | 2.95 | 2.34 | 1.99 | 1.71
| 2 | 2.95 | 2.95 | 2.95 | 2.95 | 2.95 | 2.34 | 2.02 | 1.71
| 3 | 2.95 | 2.95 | 2.98 | 2.95 | 2.92 | 2.34 | 2.02 | 1.71
| avg | 2.9567 | 2.96 | 2.97 | 2.95 | 2.94 | 2.34 | 2.01 | 1.71
4 | 1 | 3 | 2.96 | 2.95 | 2.92 | 3 | 2.34 | 2.02 | 1.68
| 2 | 3 | 2.95 | 2.95 | 2.92 | 2.97 | 2.36 | 2.02 | 1.65
| 3 | 2.97 | 2.95 | 2.95 | 2.92 | 2.97 | 2.36 | 2.04 | 1.62
| avg | 2.99 | 2.9533 | 2.95 | 2.92 | 2.98 | 2.3533 | 2.0267 | 1.65
5 | 1 | 3.02 | 2.9 | 2.9 | 2.87 | 3 | 2.39 | 1.99 | 1.62
| 2 | 3 | 2.9 | 2.88 | 2.87 | 2.95 | 2.39 | 1.99 | 1.57
| 3 | 2.97 | 2.9 | 2.88 | 2.9 | 2.97 | 2.39 | 2.02 | 1.57
| avg | 2.9967 | 2.9 | 2.8867 | 2.88 | 2.9733 | 2.39 | 2 | 1.5867 | [5 empty] | 1 to 6 | 7 to 10
6 | 1 | 3.02 | 2.74 | 2.77 | 2.71 | 2.95 | 2.41 | 1.94 | 1.49 | [6 empty] | H2
| 2 | 2.95 | 2.77 | 2.74 | 2.74 | 2.92 | 2.41 | 1.92 | 1.43 | [5 empty] | 52.6
| 3 | 2.95 | 2.77 | 2.74 | 2.76 | 2.92 | 2.38 | 1.94 | 1.43
| avg | 2.9733 | 2.76 | 2.75 | 2.7367 | 2.93 | 2.4 | 1.9333 | 1.45

## H2Mapping
z pos no |  | 1 | 2 | 3 | 4 | 5 | 6 | 7 | 8 | 9 | 10 | 11 | 12
table |  | 78.7 | 82.45 | 92 | 103.5 | 81.3 | 91.3 | 101.4 | 115.6 | 181.7 | 75.3 | 84.85 | 94.25 | 151 |  | 0.4
coil support |  | -31.6 | -31.6 | -31.6 | -31.6 | 0 | 0 | 0 | 0 | 0 | 134.6 | 134.6 | 134.6
half point |  | -90.85 | -90.85 | -90.85 | -90.85 | -90.85 | -90.85 | -90.85 | -90.85 | -90.85 | -90.85 | -90.85 | -90.85
probe |  | 9.5 | 9.5 | 9.5 | 9.5 | 9.5 | 9.5 | 9.5 | 9.5 | 9.5 | 9.5 | 9.5 | 9.5 |  | -0.22682 | -0.20199 | -0.13874 | -0.062583 | -0.00033113 | 0.065894 | 0.13278 | 0.22682 | 0.66457 | 0.85132 | 0.91457 | 0.97682
z pos |  | -34.25 | -30.5 | -20.95 | -9.45 | -0.05 | 9.95 | 20.05 | 34.25 | 100.35 | 128.55 | 138.1 | 147.5 | 0 | 3.94 | 3.89 | 3.9033 | 3.87 | 3.99 | 3.9 | 3.88 | 3.77 | 3.02 | 2.44 | 2.26 | 2.0533
0 | 1 | 3.94 | 3.91 | 3.9 | 3.88 | 3.99 | 3.91 | 3.88 | 3.77 | 3.02 | 2.44 | 2.26 | 2.08 | 0.066225 | 3.94 | 3.89 | 3.89 | 3.86 | 3.99 | 3.9067 | 3.88 | 3.77 | 3.0133 | 2.44 | 2.25 | 2.0667
| 2 | 3.94 | 3.88 | 3.91 | 3.85 | 3.99 | 3.91 | 3.88 | 3.77 | 3.02 | 2.44 | 2.26 | 2.04 | 0.13245 | 3.9467 | 3.89 | 3.91 | 3.89 | 3.9967 | 3.9233 | 3.89 | 3.7767 | 3.02 | 2.4667 | 2.25 | 2.0733
| 3 | 3.94 | 3.88 | 3.9 | 3.88 | 3.99 | 3.88 | 3.88 | 3.77 | 3.02 | 2.44 | 2.26 | 2.04 | 0.19868 | 3.97 | 3.91 | 3.9433 | 3.89 | 4.0033 | 3.9167 | 3.9 | 3.8 | 3.0533 | 2.44 | 2.26 | 2.0667
| avg | 3.94 | 3.89 | 3.9033 | 3.87 | 3.99 | 3.9 | 3.88 | 3.77 | 3.02 | 2.44 | 2.26 | 2.0533 | 0.2649 | 3.9867 | 3.94 | 3.9567 | 3.88 | 4.0033 | 3.9167 | 3.9 | 3.83 | 3.0833 | 2.44 | 2.25 | 2.0533
1 | 1 | 3.94 | 3.91 | 3.9 | 3.88 | 3.99 | 3.93 | 3.88 | 3.77 | 3.02 | 2.44 | 2.23 | 2.08 | 0.33113 | 4.0267 | 3.98 | 3.9667 | 3.88 | 3.9967 | 3.9167 | 3.9 | 3.86 | 3.1333 | 2.44 | 2.2167 | 2.02
| 2 | 3.94 | 3.88 | 3.87 | 3.85 | 3.99 | 3.88 | 3.88 | 3.77 | 3.02 | 2.44 | 2.26 | 2.04 | 0.39735 | 4.0833 | 4.0033 | 3.9833 | 3.87 | 3.9733 | 3.88 | 3.89 | 3.88 | 3.2 | 2.42 | 2.2 | 1.9833
| 3 | 3.94 | 3.88 | 3.9 | 3.85 | 3.99 | 3.91 | 3.88 | 3.77 | 3 | 2.44 | 2.26 | 2.08
| avg | 3.94 | 3.89 | 3.89 | 3.86 | 3.99 | 3.9067 | 3.88 | 3.77 | 3.0133 | 2.44 | 2.25 | 2.0667
2 | 1 | 3.94 | 3.91 | 3.9 | 3.91 | 4.01 | 3.96 | 3.88 | 3.79 | 3.02 | 2.48 | 2.26 | 2.08
| 2 | 3.94 | 3.88 | 3.9 | 3.88 | 3.99 | 3.93 | 3.88 | 3.77 | 3.02 | 2.48 | 2.26 | 2.08
| 3 | 3.96 | 3.88 | 3.93 | 3.88 | 3.99 | 3.88 | 3.91 | 3.77 | 3.02 | 2.44 | 2.23 | 2.06
| avg | 3.9467 | 3.89 | 3.91 | 3.89 | 3.9967 | 3.9233 | 3.89 | 3.7767 | 3.02 | 2.4667 | 2.25 | 2.0733
3 | 1 | 3.96 | 3.94 | 3.94 | 3.91 | 4.01 | 3.96 | 3.91 | 3.82 | 3.06 | 2.44 | 2.26 | 2.08
| 2 | 3.96 | 3.91 | 3.93 | 3.88 | 3.99 | 3.91 | 3.88 | 3.79 | 3.02 | 2.44 | 2.26 | 2.04
| 3 | 3.99 | 3.88 | 3.96 | 3.88 | 4.01 | 3.88 | 3.91 | 3.79 | 3.08 | 2.44 | 2.26 | 2.08
| avg | 3.97 | 3.91 | 3.9433 | 3.89 | 4.0033 | 3.9167 | 3.9 | 3.8 | 3.0533 | 2.44 | 2.26 | 2.0667
4 | 1 | 3.96 | 3.95 | 3.96 | 3.91 | 4.01 | 3.96 | 3.91 | 3.85 | 3.11 | 2.44 | 2.26 | 2.08
| 2 | 3.96 | 3.96 | 3.93 | 3.88 | 3.99 | 3.91 | 3.88 | 3.85 | 3.08 | 2.44 | 2.23 | 2.04
| 3 | 4.04 | 3.91 | 3.98 | 3.85 | 4.01 | 3.88 | 3.91 | 3.79 | 3.06 | 2.44 | 2.26 | 2.04
| avg | 3.9867 | 3.94 | 3.9567 | 3.88 | 4.0033 | 3.9167 | 3.9 | 3.83 | 3.0833 | 2.44 | 2.25 | 2.0533
5 | 1 | 3.99 | 3.99 | 3.98 | 3.91 | 3.99 | 3.96 | 3.91 | 3.88 | 3.16 | 2.44 | 2.21 | 2.02
| 2 | 3.99 | 3.96 | 3.93 | 3.88 | 3.99 | 3.91 | 3.88 | 3.88 | 3.11 | 2.44 | 2.21 | 2.02
| 3 | 4.1 | 3.99 | 3.99 | 3.85 | 4.01 | 3.88 | 3.91 | 3.82 | 3.13 | 2.44 | 2.23 | 2.02
| avg | 4.0267 | 3.98 | 3.9667 | 3.88 | 3.9967 | 3.9167 | 3.9 | 3.86 | 3.1333 | 2.44 | 2.2167 | 2.02 | 1 to 6 | 7 to 10
6 | 1 | 4.04 | 4.01 | 3.98 | 3.91 | 3.99 | 3.91 | 3.91 | 3.91 | 3.21 | 2.42 | 2.21 | 1.99 | S21 + joint | H2
| 2 | 4.04 | 3.99 | 3.98 | 3.85 | 3.94 | 3.88 | 3.88 | 3.88 | 3.18 | 2.42 | 2.18 | 1.97
| 3 | 4.17 | 4.01 | 3.99 | 3.85 | 3.99 | 3.85 | 3.88 | 3.85 | 3.21 | 2.42 | 2.21 | 1.99
| avg | 4.0833 | 4.0033 | 3.9833 | 3.87 | 3.9733 | 3.88 | 3.89 | 3.88 | 3.2 | 2.42 | 2.2 | 1.9833
31.6
31.6

## HHMapping
z pos no |  | 1 | 2 | 3 | 4 | 5 | 6
table |  | 110.3 | 117.4 | 124.6 | 190.7 | 196.7 | 253.9 | 140.9 |  | 0.5 | 0.316
coil support |  | 0 | 0 | 0 | 0 | 0 | 0
half point |  | -126.95 | -126.95 | -126.95 | -126.95 | -126.95 | -126.95
probe |  | 9.5 | 9.5 | 9.5 | 9.5 | 9.5 | 9.5 |  | -0.050745 | -0.00035486 | 0.050745 | 0.51987 | 0.56246 | 0.96842
z pos |  | -7.15 | -0.05 | 7.15 | 73.25 | 79.25 | 136.45 | 0 | 4.9267 | 4.9367 | 4.96 | 4.97 | 4.94 | 3.8167
0 | 1 | 4.92 | 4.97 | 4.94 | 4.97 | 4.94 | 3.82 | 0.070972 | 4.9267 | 4.95 | 4.96 | 4.97 | 4.95 | 3.82
| 2 | 4.94 | 4.92 | 4.97 | 4.97 | 4.94 | 3.83 | 0.14194 | 4.9333 | 4.94 | 4.95 | 4.99 | 4.9767 | 3.86
| 3 | 4.92 | 4.92 | 4.97 | 4.97 | 4.94 | 3.8 | 0.21292 | 4.9267 | 4.94 | 4.94 | 5.02 | 5.02 | 3.91
| avg | 4.9267 | 4.9367 | 4.96 | 4.97 | 4.94 | 3.8167 | 0.28389 | 4.9333 | 4.95 | 4.94 | 5.0467 | 5.11 | 3.94
1 | 1 | 4.93 | 4.97 | 4.97 | 4.97 | 4.97 | 3.82 | 0.35486 | 4.9267 | 4.95 | 4.94 | 5.11 | 5.15 | 3.9767
| 2 | 4.93 | 4.94 | 4.94 | 4.97 | 4.94 | 3.82 | 0.42583 | 4.9333 | 4.95 | 4.9267 | 5.09 | 5.2233 | 3.9467
| 3 | 4.92 | 4.94 | 4.97 | 4.97 | 4.94 | 3.82
| avg | 4.9267 | 4.95 | 4.96 | 4.97 | 4.95 | 3.82
2 | 1 | 4.94 | 4.94 | 4.97 | 4.99 | 4.99 | 3.85
| 2 | 4.94 | 4.94 | 4.94 | 4.99 | 4.97 | 3.88
| 3 | 4.92 | 4.94 | 4.94 | 4.99 | 4.97 | 3.85
| avg | 4.9333 | 4.94 | 4.95 | 4.99 | 4.9767 | 3.86
3 | 1 | 4.94 | 4.94 | 4.94 | 5.02 | 5.02 | 3.91
| 2 | 4.92 | 4.94 | 4.94 | 5.02 | 5.02 | 3.91
| 3 | 4.92 | 4.94 | 4.94 | 5.02 | 5.02 | 3.91
| avg | 4.9267 | 4.94 | 4.94 | 5.02 | 5.02 | 3.91
4 | 1 | 4.94 | 4.97 | 4.94 | 5.06 | 5.11 | 3.94
| 2 | 4.94 | 4.94 | 4.94 | 5.04 | 5.11 | 3.94
| 3 | 4.92 | 4.94 | 4.94 | 5.04 | 5.11 | 3.94
| avg | 4.9333 | 4.95 | 4.94 | 5.0467 | 5.11 | 3.94
5 | 1 | 4.94 | 4.97 | 4.94 | 5.11 | 5.11 | 3.96
| 2 | 4.92 | 4.94 | 4.94 | 5.11 | 5.16 | 4.01
| 3 | 4.92 | 4.94 | 4.94 | 5.11 | 5.18 | 3.96
| avg | 4.9267 | 4.95 | 4.94 | 5.11 | 5.15 | 3.9767 | H1 | 38.2 | 63.2
6 | 1 | 4.94 | 4.97 | 4.94 | 5.11 | 5.23 | 3.94 | S21 | 25 | 63.2
| 2 | 4.94 | 4.94 | 4.92 | 5.08 | 5.21 | 3.99 | H2 | 47.1
| 3 | 4.92 | 4.94 | 4.92 | 5.08 | 5.23 | 3.91 | H22 | 33.3
| avg | 4.9333 | 4.95 | 4.9267 | 5.09 | 5.2233 | 3.9467

## Calibration
|  | 1 | 2 | 3a | 3b
table |  | 77.85 | 78.7 | 102 | 81.3 |  | 38.2
coil support |  | -77.85 | -78.7 | -47.1 | 0
half point |  | 19.1 | 23.55 | -64.4 | -90.85 |  | H1 | H2
probe |  | 9.5 | 9.5 | 9.5 | 9.5 |  | S22 | S21
z pos |  | 28.6 | 33.05 | 0 | -0.05
R |  | 90.7 | 135 | 151 | 152
z/R |  | 0.31533 | 0.24481 | 0 | -0.00032895 | [8 empty] | 3.5853
3.6406
1 | Current | 0 | 0.498 | 0.499 | 0.5 | 0.501 | 0.502 | 0.75 | 1 | 1.25 | 1.5 | I_4 | = | 0.98481 | *I_1
C1 | 1 | 0 | NaN | NaN | 1.95 | NaN | NaN | 2.74 | 3.65 | 4.49 | 5.4
| 2 | 0 | NaN | NaN | 1.95 | NaN | NaN | 2.74 | 3.62 | 4.52 | 5.45
| 3 | 0 | NaN | NaN | 1.95 | NaN | NaN | 2.72 | 3.62 | 4.52 | 5.45
| avg | 0 |  |  | 1.95 |  |  | 2.7333 | 3.63 | 4.51 | 5.4333
C4 | 1 | 0 | 1.86 | 1.92 | 1.94 | 1.97 | 2.02 | 2.74 | 3.72 | 4.55 | 5.51
| 2 | 0 | 1.89 | 1.94 | 1.94 | 1.97 | 2.02 | 2.77 | 3.72 | 4.55 | 5.51
| 3 | 0 | 1.89 | 1.92 | 1.94 | 1.97 | 2.02 | 2.74 | 3.72 | 4.52 | 5.51
| avg | 0 | 1.88 | 1.9267 | 1.94 | 1.97 | 2.02 | 2.75 | 3.72 | 4.54 | 5.51
5.7438
2 | Current | 0 | 0.1 | 0.2 | 0.3 | 0.4 | 0.5 | [6 empty] | 5.7867
C2 Up | 1 | 0 | 0.8 | 1.36 | 1.92 | 2.42 | 2.93 |  |  |  |  | I_3 | = | 0.99259 | *I_2
| 2 | 0 | 0.78 | 1.34 | 1.92 | 2.42 | 2.93
| 3 | 0 | 0.8 | 1.34 | 1.92 | 2.42 | 2.93 | [6 empty] | 5.839
| avg | 0 | 0.79333 | 1.3467 | 1.92 | 2.42 | 2.93 | [6 empty] | 5.8771
C3 Up | 1 | 0 | 0.81 | 1.37 | 1.95 | 2.45 | 2.96 |  |  |  |  | I_3 | = | 0.99352 | *I_2
| 2 | 0 | 0.83 | 1.39 | 1.95 | 2.45 | 2.96
| 3 | 0 | 0.83 | 1.37 | 1.95 | 2.45 | 2.96 | [6 empty] | 5.7438
| avg | 0 | 0.82333 | 1.3767 | 1.95 | 2.45 | 2.96 | [6 empty] | 5.7867
C2 Lower | 1 | 0 | 0.8 | 1.33 | 1.89 | 2.43 | 3 | [6 empty] | 0.99259
| 2 | 0 | 0.8 | 1.33 | 1.89 | 2.45 | 2.98
| 3 | 0 | 0.8 | 1.33 | 1.89 | 2.43 | 3 | [6 empty] | 5.7867
| avg | 0 | 0.8 | 1.33 | 1.89 | 2.4367 | 2.9933 | [6 empty] | 5.8771
C3 Lower | 1 | 0 | 0.82 | 1.35 | 1.91 | 2.45 | 3.02 | [6 empty] | 0.98462
| 2 | 0 | 0.82 | 1.35 | 1.91 | 2.45 | 3.02
| 3 | 0 | 0.82 | 1.35 | 1.91 | 2.47 | 3.02
| avg | 0 | 0.82 | 1.35 | 1.91 | 2.4567 | 3.02
6.0082
3a | Current | 0 | 0.5 | 0.75 | 1 | 1.25 | 1.5 | [6 empty] | 9.5198
H1 | 1 | 0 | 3.16 | 4.62 | 6.05 | 7.57 | 9.05 |  |  |  |  | I_H2 | = | 0.63113 | *I_H1
| 2 | 0 | 3.16 | 4.62 | 6.09 | 7.57 | 9.05 | [5 empty] | Theo | 0.66196
| 3 | 0 | 3.16 | 4.62 | 6.09 | 7.57 | 9.05 | [5 empty] | PolyVal | 0.63086
| avg | 0 | 3.16 | 4.62 | 6.0767 | 7.57 | 9.05
|  | 0: 0 | [6 empty] | 0.5
3b | Current | 0 | 0.1 | 0.2 | 0.3 | 0.4 | 0.45 | [6 empty] | 0.31556
H2 | 1 | 0 | 1.22 | 2.1 | 3 | 3.94 | 4.38 | [6 empty] | 0.33098
| 2 | 0 | 1.22 | 2.1 | 3 | 3.94 | 4.36 | [6 empty] | 0.31543
| 3 | 0 | 1.22 | 2.13 | 3 | 3.94 | 4.36
| avg | 0 | 1.22 | 2.11 | 3 | 3.94 | 4.3667
2.934
4 | Current h1 | 0 | 0.1 | 0.2 | 0.3 | 0.4 | 0.5 | 0.6 | 0.7 | 0.8 |  | 0.48833
| Current H2 | 0 | 0.063113 | 0.12623 | 0.18934 | 0.25245 | 0.31556 | 0.37868 | 0.44179 | 0.5049
HH | 1 | 0 | 1.31 | 2.21 | 3.11 | 3.82 | 4.73 | 5.63 | 6.56 | 7.52
| 2 | 0 | 1.31 | 2.21 | 3.11 | 3.82 | 4.73 | 5.66 | 6.56 | 7.5
| 3 | 0 | 1.31 | 2.21 | 3.11 | 3.82 | 4.73 | 5.66 | 6.53 | 7.5
| avg | 0 | 1.31 | 2.21 | 3.11 | 3.82 | 4.73 | 5.65 | 6.55 | 7.5067

## C4CalibrationNull
z pos no |  | 1 | 2
table |  | 77.85 | 89.2 |  | 90.7
coil support |  | -77.85 | -77.85
coil spool +probe |  | 28.6 | 28.6
z pos |  | 28.6 | 39.95 |  | 0.31533 | 0.44046
0.48 | 1 | 1.86 | 1.65 | 0.48 | 1.88 | 1.67
| 2 | 1.89 | 1.68 | 0.49 | 1.9267 | 1.7 | 1 to 4
| 3 | 1.89 | 1.68 | 0.5 | 1.94 | 1.76 | H1
| avg | 1.88 | 1.67 | 0.51 | 1.97 | 1.73 | S22
0.49 | 1 | 1.92 | 1.71 | 0.52 | 2.02 | 1.83
| 2 | 1.94 | 1.68
| 3 | 1.92 | 1.71
| avg | 1.9267 | 1.7
0.5 | 1 | 1.94 | 1.76
| 2 | 1.94 | 1.76
| 3 | 1.94 | 1.76
| avg | 1.94 | 1.76
0.51 | 1 | 1.97 | 1.73
| 2 | 1.97 | 1.73
| 3 | 1.97 | 1.73
| avg | 1.97 | 1.73
0.52 | 1 | 2.02 | 1.83
| 2 | 2.02 | 1.83
| 3 | 2.02 | 1.83
| avg | 2.02 | 1.83